## Sistema
Manejo Simplificado da Irrigação do Milho Verde – Sistema de Irrigação
Atenção: Preencher apenas as células com a cor amarela > | [8 empty] | , conforme o que se pede.
Célula de cor laranja é OPCIONAL >
Sistema de Irrigação: |  |  | Espaçamen-to entre laterais de gotejadores ou de aspersores (m): |  |  | Espaçamen-to entre gotejadores ou aspersores numa lateral (m): |  | Vazão do gotejador (L/h) ou do aspersor (m3/h) na pressão de serviço recomen-dada: |  | Eficiência de irrigação (%): | OPCIONAL Textura do solo:
| opções: |  | opções: |  |  | opções: |  | opções: | opções: | opções: |  | opções:
Gotejamento: | 1 |  | Gotejamen-to: valor entre 0,50 e 2,00 m | Aspersão: valor entre 6 e 30 m* |  | Gotejamen-to: valor entre 0,10 e 1,00 m | Aspersão: valor entre 6 e 30 m* | Gotejamen-to: valor entre 0,5 e 5,0 L/h | Aspersão: valor entre 0,2 e 20 m3/h | Valor entre 75 e 100% | Fina: | 1
Aspersão convencional: | 2 | [9 empty] | Média: | 2
[11 empty] | Grossa: | 3
|  | * | múltiplo de 6 |  | * | múltiplo de 6

## Fase 1
Manejo Simplificado da Irrigação do Milho Verde – Fase 1
Atenção: Preencher apenas as células com a cor amarela > | [7 empty] | , conforme o que se pede.
Duração total do ciclo (dias): |  | Capacida-de de água disponível do solo (CAD) (% volume): |  | Umidade inicial do solo (Ui): |  | Profundi-dade máxima efetiva do sistema radicular (Z) (cm): |  | Fator de disponibi-lidade da água no solo (f): |  | Evapotrans-piração de referência (ETo)* (mm/dia): |  | Coeficien-te de cultura inicial (Kc-ini): | [10 empty] | tempo de irrigação
| opções: |  | opções: |  | opções: |  | opções: |  | opções: |  | opções: |  | opções: | Fase | DAS* nas fases |  | LL** (mm) | LB*** (mm) | TR+ (dias) | tempo de irrigação (h:min) |  | Consumo de água/ha por irrigação (m3) |  | dura | CAD | Z | Ui | f | ETo | Kc | Kc-gotej | Lli
desde a semeadu-ra (de 60 a 110 dias) | 60 | 5% | 1 | 0% CAD | 1 | 40 | 1 | 40% CAD | 1 | 1 | 1 | 0.5 | 1 | [17 empty] | #VALUE! | #VALUE!
| a | 10% | 2 | 25% CAD | 2 | 50 | 2 | 50% CAD | 2 | 2 | 2 | 0.6 | 2 | Plantio: VE | 0 |  |  |  | - |  | : | [9 empty] | #VALUE!
| 110 | 15% | 3 | 50% CAD | 3 | 60 | 3 | 60% CAD | 3 | 3 | 3 | 0.7 | 3 | 1A: VE a V2 | 1 | a |  |  |  |  | : | [9 empty] | #VALUE!
|  | 20% | 4 | 75% CAD | 4 |  |  |  |  | 4 | 4 | 0.8 | 4 | 1B: V3 a V5 |  | a |  |  |  |  | : |  |  | Reserva total |  | Ui0 | Ui25 | Ui50 | Ui75 | Ui100 |  | Z1A | #VALUE!
|  |  |  | 100% CAD | 5 |  |  |  |  | 5 | 5 | 0.9 | 5 | 1C: V6 a V8 |  | a |  |  |  |  | : |  | CAD1Z1 | 20 |  | 20 | 15 | 10 | 5 | 0 |  | Z1B | #VALUE!
[10 empty] | 6 | 6 | 1 | 6 | *DAS=dias após a semeadura |  |  | **LL = lâmina líquida |  | ***LB = lâmina bruta |  |  | +TR = turno de rega | CAD1Z2 | 25 |  | 25 | 18.75 | 12.5 | 6.25 | 0 |  | Z1C | #VALUE!
[10 empty] | 7 | 7 | 1.1 | 7 | [9 empty] | CAD1Z3 | 30 |  | 30 | 22.5 | 15 | 7.5 | 0
[10 empty] | 8 | 8 | [11 empty] | CAD2Z1 | 40 |  | 40 | 30 | 20 | 10 | 0 |  | LLprov1A | #VALUE!
[10 empty] | 9 | 9 | [11 empty] | CAD2Z2 | 50 |  | 50 | 37.5 | 25 | 12.5 | 0 |  | LLprov1B | #VALUE!
[10 empty] | 10 | 10 | [11 empty] | CAD2Z3 | 60 |  | 60 | 45 | 30 | 15 | 0 |  | LLprov1C | #VALUE!
[10 empty] | * podem ser usados valores fracionados entre 0 e 10 | [12 empty] | CAD3Z1 | 60 |  | 60 | 45 | 30 | 15 | 0
[23 empty] | CAD3Z2 | 75 |  | 75 | 56.25 | 37.5 | 18.75 | 0
[23 empty] | CAD3Z3 | 90 |  | 90 | 67.5 | 45 | 22.5 | 0
[23 empty] | CAD4Z1 | 80 |  | 80 | 60 | 40 | 20 | 0
[23 empty] | CAD4Z2 | 100 |  | 100 | 75 | 50 | 25 | 0
[23 empty] | CAD4Z3 | 120 |  | 120 | 90 | 60 | 30 | 0
Reserva fácil
[23 empty] | CAD1Z1f1 | 8
[23 empty] | CAD1Z1f2 | 10
[23 empty] | CAD1Z1f3 | 12
[23 empty] | CAD1Z2f1 | 10
[23 empty] | CAD1Z2f2 | 12.5
[23 empty] | CAD1Z2f3 | 15
[23 empty] | CAD1Z3f1 | 12
[23 empty] | CAD1Z3f2 | 15
[23 empty] | CAD1Z3f3 | 18
[23 empty] | CAD2Z1f1 | 16
[23 empty] | CAD2Z1f2 | 20
[23 empty] | CAD2Z1f3 | 24
[23 empty] | CAD2Z2f1 | 20
[23 empty] | CAD2Z2f2 | 25
[23 empty] | CAD2Z2f3 | 30
[23 empty] | CAD2Z3f1 | 24
[23 empty] | CAD2Z3f2 | 30
[23 empty] | CAD2Z3f3 | 36
[23 empty] | CAD3Z1f1 | 24
[23 empty] | CAD3Z1f2 | 30
[23 empty] | CAD3Z1f3 | 36
[23 empty] | CAD3Z2f1 | 30
[23 empty] | CAD3Z2f2 | 37.5
[23 empty] | CAD3Z2f3 | 45
[23 empty] | CAD3Z3f1 | 36
[23 empty] | CAD3Z3f2 | 45
[23 empty] | CAD3Z3f3 | 54
[23 empty] | CAD4Z1f1 | 32
[23 empty] | CAD4Z1f2 | 40
[23 empty] | CAD4Z1f3 | 48
[23 empty] | CAD4Z2f1 | 40
[23 empty] | CAD4Z2f2 | 50
[23 empty] | CAD4Z2f3 | 60
[23 empty] | CAD4Z3f1 | 48
[23 empty] | CAD4Z3f2 | 60
[23 empty] | CAD4Z3f3 | 72

## Fase 2
Manejo Simplificado da Irrigação do Milho Verde – Fase 2
Atenção: Preencher apenas as células com a cor amarela > | [7 empty] | , conforme o que se pede.
Duração total do ciclo * (dias): |  | Capacida-de de água disponível do solo (CAD) * (% volume): |  | Umidade inicial do solo (Ui) *: |  | Profundi-dade máxima efetiva do sistema radicular (Z) * (cm): |  | Fator de disponibi-lidade da água no solo (f): |  | Evapo-transpira-ção de referência (ETo)** (mm/dia): |  | Coeficiente de cultura na fase intermedi-ária+ (Kc-med): | [10 empty] | tempo de irrigação
| opções: |  | opções: |  | opções: |  | opções: |  | opções: |  | opções: |  | opções: | Fase | DAS* nas fases |  | LL** (mm) | LB*** (mm) | TR+ (dias) | tempo de irrigação (h:min) |  | Consumo de água/ha por irrigação (m3) |  | dura | CAD | Z | Ui | f | ETo | Kc
desde a semeadura (de 60 a 110 dias) | 60 | 5% | 1 | 0% CAD | 1 | 40 | 1 | 40% CAD | 1 | 1 | 1 | 1.1 | 1
| a | 10% | 2 | 25% CAD | 2 | 50 | 2 | 50% CAD | 2 | 2 | 2 | 1.15 | 2 | 2A: V9 a V11 |  | a |  |  |  |  | : | [7 empty] | Kc1
| 110 | 15% | 3 | 50% CAD | 3 | 60 | 3 | 60% CAD | 3 | 3 | 3 | 1.2 | 3 | 2B: V12 a V15 |  | a |  |  |  |  | :
|  | 20% | 4 | 75% CAD | 4 |  |  |  |  | 4 | 4 | 1.25 | 4 | 2C: V16 a VT |  | a |  |  |  |  | : | [7 empty] | ETc2A | #VALUE! |  | Z2A | #VALUE!
|  |  |  | 100% CAD | 5 |  |  |  |  | 5 | 5 | 1.3 | 5 | *DAS=dias após a semeadura |  |  | **LL = lâmina líquida |  | ***LB = lâmina bruta |  |  | +TR = turno de rega | [6 empty] | ETc2B | #VALUE! |  | Z2B | #VALUE!
* Já selecionados na Fase 1 | [9 empty] | 6 | 6 | 1.35 | 6 | [15 empty] | ETc2C | #VALUE! |  | Z2C | #VALUE!
[10 empty] | 7 | 7 | 1.4 | 7
[10 empty] | 8 | 8 | + é o valor da Fase 3 | [16 empty] | Kc2A | #VALUE! |  | LLprov2A | #VALUE!
[10 empty] | 9 | 9 | [17 empty] | Kc2B | #VALUE! |  | LLprov2B | #VALUE!
[10 empty] | 10 | 10 | [17 empty] | Kc2C | #VALUE! |  | LLprov2C | #VALUE!
[10 empty] | ** podem ser usados valores fracionados entre 0 e 10 | [13 empty] | DAS* nas fases: |  |  |  |  | LL** nas fases (mm): |  | TR+ nas fases (dias):
[24 empty] | Em 2A: |  | a |  |  | Em 2A: |  | Em 2A:
[24 empty] | Em 2B: |  | a |  |  | Em 2B: |  | Em 2B:
[24 empty] | Em 2C: |  | a |  |  | Em 2C: |  | Em 2C:
[24 empty] | *DAS = dias após a semeadura |  |  |  |  | **LL = lâmina líquida |  | +TR = turno de rega

## Fase 3
Manejo Simplificado da Irrigação do Milho Verde - Fase 3
Atenção: Preencher apenas as células com a cor amarela > | [7 empty] | , conforme o que se pede.
Duração total do ciclo * (dias): |  | Capacida-de de água disponível do solo (CAD) * (% volume): |  | Umidade inicial do solo (Ui) *: |  | Profundi-dade máxima efetiva do sistema radicular (Z) * (cm): |  | Fator de disponibi-lidade da água no solo (f): |  | Evapotrans-piração de referência (ETo)** (mm/dia): |  | Coeficiente de cultura na fase intermedi-ária+ (Kc-med): | [10 empty] | tempo de irrigação
| opções: |  | opções: |  | opções: |  | opções: |  | opções: |  | opções: |  | opções: | Fase | DAS* nas fases |  | LL** (mm) | LB*** (mm) | TR+ (dias) | tempo de irrigação (h:min) |  | Consumo de água/ha por irrigação (m3) |  | dura | CAD | Z | Ui | f | ETo | Kc
desde a semeadura (de 60 a 110 dias) | 60 | 5% | 1 | 0% CAD | 1 | 40 | 1 | 40% CAD | 1 | 1 | 1 | 1.1 | 1
| a | 10% | 2 | 25% CAD | 2 | 50 | 2 | 50% CAD | 2 | 2 | 2 | 1.15 | 2 | 3: R1 a R4 |  | a |  |  |  |  | :
| 110 | 15% | 3 | 50% CAD | 3 | 60 | 3 | 60% CAD | 3 | 3 | 3 | 1.2 | 3 | *DAS=dias após a semeadura |  |  | **LL = lâmina líquida |  | ***LB = lâmina bruta |  |  | +TR = turno de rega | [6 empty] | ETc3 | #VALUE!
|  | 20% | 4 | 75% CAD | 4 |  |  |  |  | 4 | 4 | 1.25 | 4
|  |  |  | 100% CAD | 5 |  |  |  |  | 5 | 5 | 1.3 | 5 | [17 empty] | LLprov3 | #VALUE!
* Já selecionados na Fase 1 | [9 empty] | 6 | 6 | 1.35 | 6
[10 empty] | 7 | 7 | 1.4 | 7 | [10 empty] | DAS* na fase 3: |  |  |  | LL** (mm) e TR+ (dias) na fase 3:
[10 empty] | 8 | 8 | + Já selecionado na Fase 2 para a Fase 3 | [12 empty] | a |  |  | LL**: |  | TR+:
[10 empty] | 9 | 9 | [12 empty] | *DAS = dias após a semeadura |  |  |  | **LL = lâmina líquida |  | +TR = turno de rega
[10 empty] | 10 | 10
** podem ser usados valores fracionados entre 0 e 10

## Resumo
Manejo Simplificado da Irrigação do Milho Verde – Resumo
Atenção: Não preencher nenhuma célula.
|  | duração total (dias): |  |  |  | CAD (%volu-me): |  |  |  | Z máx (cm): |  |  |  | Umidade inicial do solo (%CAD):
| Fenologia | Fase | DAS* |  |  | LL** (mm) | LB*** (mm) | TR+ (dias) | fator f (%CAD) | ETo (mm/dia) | Kc++ | Tempo de irrigação (h:min) |  |  | Aporte de água/ha por irrigação (m3)
| VE | Plantio | 0 |  |  |  |  | - | - | - | - |  | :
| VE a V2 | 1A | 1 | a | [8 empty] | :
| V3 a V5 | 1B |  | a | [8 empty] | :
| V6 a V8 | 1C |  | a | [8 empty] | :
| V9 a V11 | 2A |  | a | [8 empty] | :
| V12 a V15 | 2B |  | a | [8 empty] | :
| V16 a VT | 2C |  | a | [8 empty] | :
| R1 a R4 | 3 |  | a | [8 empty] | :
*DAS = dias após a semeadura
**LL = lâmina líquida
+TR = turno de rega
++Se o sistema for Gotejamento: Kc x Kr, sendo Kr o coeficiente de redução

## Calendário
Manejo Simplificado da Irrigação do Milho Verde - Calendário | [49 empty] | Int. aplic.
Atenção: Preencher apenas as células com a cor amarela, conforme o que se pede.
[6 empty] | Data do Plantio (dd/mm/aaaa): | [16 empty] | DAS de irrigação | [9 empty] | Resumo | Res-corrig | FASE |  |  |  |  | fase.corrig | LL | coluna E | contagem de SIM | chuva acumulada (mm) | Reserva Total (mm) | Reserva máxima (mm) | R. antes irrig. (mm) | R. depois irrig. (mm) | Etc (mm) | tempo digitado (horas) | LL vinda do tempo digit. (mm) | LL total | Nova contagem SIM
OBSERVAÇÃO 1
[6 empty] | * LLR = lâmina líquida recomendada; LBR = lâmina bruta recomendada; NC = não cancelável | [10 empty] | MENSAGEM 1: Tempo de irrigação sem efeito. Se necessário, corrigir a umidade inicial do solo. MENSAGEM 2: Tempo de irrigação sem efeito sobre a LBR* do dia. Para alterar, assinale X na célula da coluna O correspondente ao dia. MENSAGEM 3: Excesso de lâmina, pode haver risco de percolação. MENSAGEM 4: Marcar X somente no dia em que houver indicação de irrigação. MENSAGEM 5: Tempo de irrigação insuficiente para cobrir a necessidade da LBR* do dia. | [5 empty] | 1A | 1B | 1C | 2A | 2B | 2C | 3 | 4A | 4B | 4C
| DAS | data | Irrigar? | LLR* (mm) | LBR* (mm) | Tempo de irrigação recomenda-do para a LBR* (h:min) |  |  | Tempo de irrigação implemen-tado para a LBR* (h:min) |  | chuva (mm) | Reserva de água no solo antes da irrigação (%CAD) | Marcar com X se for cancelar a irrigação do dia | Aporte de água por hectare por irrigação (m3) | Para GOTEJA-MENTO: profundi-dade do bulbo (cm) | Para GOTEJA-MENTO: diâmetro do bulbo (cm) |  | Observação 2 | coluna N | tempo | LBR | volume por gotejador (L) | [20 empty] | 0 |  |  |  | 0
[7 empty] | : |  |  | : |  |  | NC* | 0 | [6 empty] | 0 | [18 empty] | 1 |  | 0 | 1 | 0 | #VALUE! | #N/A | #VALUE! | #N/A | #VALUE! | 0 | 0 | 0 | 1 | 0
[7 empty] | : |  |  | : | [10 empty] | 0 | [11 empty] | 0 | 0 | 1 | 3 | 5 | 7 | 4B | 16 | #N/A | 0 |  | 0 | #VALUE! | #N/A |  |  |  | 0 | 0 | 0 |  | #VALUE!
[7 empty] | : |  |  | : | [10 empty] | 0 | [11 empty] | 0 | 0 | 1 | 3 | 5 | 7 | 9 | 25 | #N/A | 0 |  | 0 | #VALUE! | #N/A |  |  |  | 0 | 0 | 0
[7 empty] | : |  |  | : | [10 empty] | 0 | [11 empty] | 0 | 0 | 1 | 3 | 5 | 7 | 9 | 25 | #N/A | 0 |  | 0 | #VALUE! | #N/A |  |  |  | 0 | 0 | 0
[7 empty] | : |  |  | : | [10 empty] | 0 | [11 empty] | 0 | 0 | 1 | 3 | 5 | 7 | 9 | 25 | #N/A | 0 |  | 0 | #VALUE! | #N/A |  |  |  | 0 | 0 | 0
[7 empty] | : |  |  | : | [10 empty] | 0 | [11 empty] | 0 | 0 | 1 | 3 | 5 | 7 | 9 | 25 | #N/A | 0 |  | 0 | #VALUE! | #N/A |  |  |  | 0 | 0 | 0
[7 empty] | : |  |  | : | [10 empty] | 0 | [11 empty] | 0 | 0 | 1 | 3 | 5 | 7 | 9 | 25 | #N/A | 0 |  | 0 | #VALUE! | #N/A |  |  |  | 0 | 0 | 0
[7 empty] | : |  |  | : | [10 empty] | 0 | [11 empty] | 0 | 0 | 1 | 3 | 5 | 7 | 9 | 25 | #N/A | 0 |  | 0 | #VALUE! | #N/A |  |  |  | 0 | 0 | 0
[7 empty] | : |  |  | : | [10 empty] | 0 | [11 empty] | 0 | 0 | 1 | 3 | 5 | 7 | 9 | 25 | #N/A | 0 |  | 0 | #VALUE! | #N/A |  |  |  | 0 | 0 | 0
[7 empty] | : |  |  | : | [10 empty] | 0 | [11 empty] | 0 | 0 | 1 | 3 | 5 | 7 | 9 | 25 | #N/A | 0 |  | 0 | #VALUE! | #N/A |  |  |  | 0 | 0 | 0
[7 empty] | : |  |  | : | [10 empty] | 0 | [11 empty] | 0 | 0 | 1 | 3 | 5 | 7 | 9 | 25 | #N/A | 0 |  | 0 | #VALUE! | #N/A |  |  |  | 0 | 0 | 0
[7 empty] | : |  |  | : | [10 empty] | 0 | [11 empty] | 0 | 0 | 1 | 3 | 5 | 7 | 9 | 25 | #N/A | 0 |  | 0 | #VALUE! | #N/A |  |  |  | 0 | 0 | 0
[7 empty] | : |  |  | : | [10 empty] | 0 | [11 empty] | 0 | 0 | 1 | 3 | 5 | 7 | 9 | 25 | #N/A | 0 |  | 0 | #VALUE! | #N/A |  |  |  | 0 | 0 | 0
[7 empty] | : |  |  | : | [10 empty] | 0 | [11 empty] | 0 | 0 | 1 | 3 | 5 | 7 | 9 | 25 | #N/A | 0 |  | 0 | #VALUE! | #N/A |  |  |  | 0 | 0 | 0
[7 empty] | : |  |  | : | [10 empty] | 0 | [11 empty] | 0 | 0 | 1 | 3 | 5 | 7 | 9 | 25 | #N/A | 0 |  | 0 | #VALUE! | #N/A |  |  |  | 0 | 0 | 0
[7 empty] | : |  |  | : | [10 empty] | 0 | [11 empty] | 0 | 0 | 1 | 3 | 5 | 7 | 9 | 25 | #N/A | 0 |  | 0 | #VALUE! | #N/A |  |  |  | 0 | 0 | 0
[7 empty] | : |  |  | : | [10 empty] | 0 | [11 empty] | 0 | 0 | 1 | 3 | 5 | 7 | 9 | 25 | #N/A | 0 |  | 0 | #VALUE! | #N/A |  |  |  | 0 | 0 | 0
[7 empty] | : |  |  | : | [10 empty] | 0 | [11 empty] | 0 | 0 | 1 | 3 | 5 | 7 | 9 | 25 | #N/A | 0 |  | 0 | #VALUE! | #N/A |  |  |  | 0 | 0 | 0
[7 empty] | : |  |  | : | [10 empty] | 0 | [11 empty] | 0 | 0 | 1 | 3 | 5 | 7 | 9 | 25 | #N/A | 0 |  | 0 | #VALUE! | #N/A |  |  |  | 0 | 0 | 0
[7 empty] | : |  |  | : | [10 empty] | 0 | [11 empty] | 0 | 0 | 1 | 3 | 5 | 7 | 9 | 25 | #N/A | 0 |  | 0 | #VALUE! | #N/A |  |  |  | 0 | 0 | 0
[7 empty] | : |  |  | : | [10 empty] | 0 | [11 empty] | 0 | 0 | 1 | 3 | 5 | 7 | 9 | 25 | #N/A | 0 |  | 0 | #VALUE! | #N/A |  |  |  | 0 | 0 | 0
[7 empty] | : |  |  | : | [10 empty] | 0 | [11 empty] | 0 | 0 | 1 | 3 | 5 | 7 | 9 | 25 | #N/A | 0 |  | 0 | #VALUE! | #N/A |  |  |  | 0 | 0 | 0
[7 empty] | : |  |  | : | [10 empty] | 0 | [11 empty] | 0 | 0 | 1 | 3 | 5 | 7 | 9 | 25 | #N/A | 0 |  | 0 | #VALUE! | #N/A |  |  |  | 0 | 0 | 0
[7 empty] | : |  |  | : | [10 empty] | 0 | [11 empty] | 0 | 0 | 1 | 3 | 5 | 7 | 9 | 25 | #N/A | 0 |  | 0 | #VALUE! | #N/A |  |  |  | 0 | 0 | 0
[7 empty] | : |  |  | : | [10 empty] | 0 | [11 empty] | 0 | 0 | 1 | 3 | 5 | 7 | 9 | 25 | #N/A | 0 |  | 0 | #VALUE! | #N/A |  |  |  | 0 | 0 | 0
[7 empty] | : |  |  | : | [10 empty] | 0 | [11 empty] | 0 | 0 | 1 | 3 | 5 | 7 | 9 | 25 | #N/A | 0 |  | 0 | #VALUE! | #N/A |  |  |  | 0 | 0 | 0
[7 empty] | : |  |  | : | [10 empty] | 0 | [11 empty] | 0 | 0 | 1 | 3 | 5 | 7 | 9 | 25 | #N/A | 0 |  | 0 | #VALUE! | #N/A |  |  |  | 0 | 0 | 0
[7 empty] | : |  |  | : | [10 empty] | 0 | [11 empty] | 0 | 0 | 1 | 3 | 5 | 7 | 9 | 25 | #N/A | 0 |  | 0 | #VALUE! | #N/A |  |  |  | 0 | 0 | 0
[7 empty] | : |  |  | : | [10 empty] | 0 | [11 empty] | 0 | 0 | 1 | 3 | 5 | 7 | 9 | 25 | #N/A | 0 |  | 0 | #VALUE! | #N/A |  |  |  | 0 | 0 | 0
[7 empty] | : |  |  | : | [10 empty] | 0 | [11 empty] | 0 | 0 | 1 | 3 | 5 | 7 | 9 | 25 | #N/A | 0 |  | 0 | #VALUE! | #N/A |  |  |  | 0 | 0 | 0
[7 empty] | : |  |  | : | [10 empty] | 0 | [11 empty] | 0 | 0 | 1 | 3 | 5 | 7 | 9 | 25 | #N/A | 0 |  | 0 | #VALUE! | #N/A |  |  |  | 0 | 0 | 0
[7 empty] | : |  |  | : | [10 empty] | 0 | [11 empty] | 0 | 0 | 1 | 3 | 5 | 7 | 9 | 25 | #N/A | 0 |  | 0 | #VALUE! | #N/A |  |  |  | 0 | 0 | 0
[7 empty] | : |  |  | : | [10 empty] | 0 | [11 empty] | 0 | 0 | 1 | 3 | 5 | 7 | 9 | 25 | #N/A | 0 |  | 0 | #VALUE! | #N/A |  |  |  | 0 | 0 | 0
[7 empty] | : |  |  | : | [10 empty] | 0 | [11 empty] | 0 | 0 | 1 | 3 | 5 | 7 | 9 | 25 | #N/A | 0 |  | 0 | #VALUE! | #N/A |  |  |  | 0 | 0 | 0
[7 empty] | : |  |  | : | [10 empty] | 0 | [11 empty] | 0 | 0 | 1 | 3 | 5 | 7 | 9 | 25 | #N/A | 0 |  | 0 | #VALUE! | #N/A |  |  |  | 0 | 0 | 0
[7 empty] | : |  |  | : | [10 empty] | 0 | [11 empty] | 0 | 0 | 1 | 3 | 5 | 7 | 9 | 25 | #N/A | 0 |  | 0 | #VALUE! | #N/A |  |  |  | 0 | 0 | 0
[7 empty] | : |  |  | : | [10 empty] | 0 | [11 empty] | 0 | 0 | 1 | 3 | 5 | 7 | 9 | 25 | #N/A | 0 |  | 0 | #VALUE! | #N/A |  |  |  | 0 | 0 | 0
[7 empty] | : |  |  | : | [10 empty] | 0 | [11 empty] | 0 | 0 | 1 | 3 | 5 | 7 | 9 | 25 | #N/A | 0 |  | 0 | #VALUE! | #N/A |  |  |  | 0 | 0 | 0
[7 empty] | : |  |  | : | [10 empty] | 0 | [11 empty] | 0 | 0 | 1 | 3 | 5 | 7 | 9 | 25 | #N/A | 0 |  | 0 | #VALUE! | #N/A |  |  |  | 0 | 0 | 0
[7 empty] | : |  |  | : | [10 empty] | 0 | [11 empty] | 0 | 0 | 1 | 3 | 5 | 7 | 9 | 25 | #N/A | 0 |  | 0 | #VALUE! | #N/A |  |  |  | 0 | 0 | 0
[7 empty] | : |  |  | : | [10 empty] | 0 | [11 empty] | 0 | 0 | 1 | 3 | 5 | 7 | 9 | 25 | #N/A | 0 |  | 0 | #VALUE! | #N/A |  |  |  | 0 | 0 | 0
[7 empty] | : |  |  | : | [10 empty] | 0 | [11 empty] | 0 | 0 | 1 | 3 | 5 | 7 | 9 | 25 | #N/A | 0 |  | 0 | #VALUE! | #N/A |  |  |  | 0 | 0 | 0
[7 empty] | : |  |  | : | [10 empty] | 0 | [11 empty] | 0 | 0 | 1 | 3 | 5 | 7 | 9 | 25 | #N/A | 0 |  | 0 | #VALUE! | #N/A |  |  |  | 0 | 0 | 0
[7 empty] | : |  |  | : | [10 empty] | 0 | [11 empty] | 0 | 0 | 1 | 3 | 5 | 7 | 9 | 25 | #N/A | 0 |  | 0 | #VALUE! | #N/A |  |  |  | 0 | 0 | 0
[7 empty] | : |  |  | : | [10 empty] | 0 | [11 empty] | 0 | 0 | 1 | 3 | 5 | 7 | 9 | 25 | #N/A | 0 |  | 0 | #VALUE! | #N/A |  |  |  | 0 | 0 | 0
[7 empty] | : |  |  | : | [10 empty] | 0 | [11 empty] | 0 | 0 | 1 | 3 | 5 | 7 | 9 | 25 | #N/A | 0 |  | 0 | #VALUE! | #N/A |  |  |  | 0 | 0 | 0
[7 empty] | : |  |  | : | [10 empty] | 0 | [11 empty] | 0 | 0 | 1 | 3 | 5 | 7 | 9 | 25 | #N/A | 0 |  | 0 | #VALUE! | #N/A |  |  |  | 0 | 0 | 0
[7 empty] | : |  |  | : | [10 empty] | 0 | [11 empty] | 0 | 0 | 1 | 3 | 5 | 7 | 9 | 25 | #N/A | 0 |  | 0 | #VALUE! | #N/A |  |  |  | 0 | 0 | 0
[7 empty] | : |  |  | : | [10 empty] | 0 | [11 empty] | 0 | 0 | 1 | 3 | 5 | 7 | 9 | 25 | #N/A | 0 |  | 0 | #VALUE! | #N/A |  |  |  | 0 | 0 | 0
[7 empty] | : |  |  | : | [10 empty] | 0 | [11 empty] | 0 | 0 | 1 | 3 | 5 | 7 | 9 | 25 | #N/A | 0 |  | 0 | #VALUE! | #N/A |  |  |  | 0 | 0 | 0
[7 empty] | : |  |  | : | [10 empty] | 0 | [11 empty] | 0 | 0 | 1 | 3 | 5 | 7 | 9 | 25 | #N/A | 0 |  | 0 | #VALUE! | #N/A |  |  |  | 0 | 0 | 0
[7 empty] | : |  |  | : | [10 empty] | 0 | [11 empty] | 0 | 0 | 1 | 3 | 5 | 7 | 9 | 25 | #N/A | 0 |  | 0 | #VALUE! | #N/A |  |  |  | 0 | 0 | 0
[7 empty] | : |  |  | : | [10 empty] | 0 | [11 empty] | 0 | 0 | 1 | 3 | 5 | 7 | 9 | 25 | #N/A | 0 |  | 0 | #VALUE! | #N/A |  |  |  | 0 | 0 | 0
[7 empty] | : |  |  | : | [10 empty] | 0 | [11 empty] | 0 | 0 | 1 | 3 | 5 | 7 | 9 | 25 | #N/A | 0 |  | 0 | #VALUE! | #N/A |  |  |  | 0 | 0 | 0
[7 empty] | : |  |  | : | [10 empty] | 0 | [11 empty] | 0 | 0 | 1 | 3 | 5 | 7 | 9 | 25 | #N/A | 0 |  | 0 | #VALUE! | #N/A |  |  |  | 0 | 0 | 0
[7 empty] | : |  |  | : | [10 empty] | 0 | [11 empty] | 0 | 0 | 1 | 3 | 5 | 7 | 9 | 25 | #N/A | 0 |  | 0 | #VALUE! | #N/A |  |  |  | 0 | 0 | 0
[7 empty] | : |  |  | : | [10 empty] | 0 | [11 empty] | 0 | 0 | 1 | 3 | 5 | 7 | 9 | 25 | #N/A | 0 |  | 0 | #VALUE! | #N/A |  |  |  | 0 | 0 | 0
[7 empty] | : |  |  | : | [10 empty] | 0 | [11 empty] | 0 | 0 | 1 | 3 | 5 | 7 | 9 | 25 | #N/A | 0 |  | 0 | #VALUE! | #N/A |  |  |  | 0 | 0 | 0
[7 empty] | : |  |  | : | [10 empty] | 0 | [11 empty] | 0 | 0 | 1 | 3 | 5 | 7 | 9 | 25 | #N/A | 0 |  | 0 | #VALUE! | #N/A |  |  |  | 0 | 0 | 0
[7 empty] | : |  |  | : | [10 empty] | 0 | [11 empty] | 0 | 0 | 1 | 3 | 5 | 7 | 9 | 25 | #N/A | 0 |  | 0 | #VALUE! | #N/A |  |  |  | 0 | 0 | 0
[7 empty] | : |  |  | : | [10 empty] | 0 | [11 empty] | 0 | 0 | 1 | 3 | 5 | 7 | 9 | 25 | #N/A | 0 |  | 0 | #VALUE! | #N/A |  |  |  | 0 | 0 | 0
[7 empty] | : |  |  | : | [10 empty] | 0 | [11 empty] | 0 | 0 | 1 | 3 | 5 | 7 | 9 | 25 | #N/A | 0 |  | 0 | #VALUE! | #N/A |  |  |  | 0 | 0 | 0
[7 empty] | : |  |  | : | [10 empty] | 0 | [11 empty] | 0 | 0 | 1 | 3 | 5 | 7 | 9 | 25 | #N/A | 0 |  | 0 | #VALUE! | #N/A |  |  |  | 0 | 0 | 0
[7 empty] | : |  |  | : | [10 empty] | 0 | [11 empty] | 0 | 0 | 1 | 3 | 5 | 7 | 9 | 25 | #N/A | 0 |  | 0 | #VALUE! | #N/A |  |  |  | 0 | 0 | 0
[7 empty] | : |  |  | : | [10 empty] | 0 | [11 empty] | 0 | 0 | 1 | 3 | 5 | 7 | 9 | 25 | #N/A | 0 |  | 0 | #VALUE! | #N/A |  |  |  | 0 | 0 | 0
[7 empty] | : |  |  | : | [10 empty] | 0 | [11 empty] | 0 | 0 | 1 | 3 | 5 | 7 | 9 | 25 | #N/A | 0 |  | 0 | #VALUE! | #N/A |  |  |  | 0 | 0 | 0
[7 empty] | : |  |  | : | [10 empty] | 0 | [11 empty] | 0 | 0 | 1 | 3 | 5 | 7 | 9 | 25 | #N/A | 0 |  | 0 | #VALUE! | #N/A |  |  |  | 0 | 0 | 0
[7 empty] | : |  |  | : | [10 empty] | 0 | [11 empty] | 0 | 0 | 1 | 3 | 5 | 7 | 9 | 25 | #N/A | 0 |  | 0 | #VALUE! | #N/A |  |  |  | 0 | 0 | 0
[7 empty] | : |  |  | : | [10 empty] | 0 | [11 empty] | 0 | 0 | 1 | 3 | 5 | 7 | 9 | 25 | #N/A | 0 |  | 0 | #VALUE! | #N/A |  |  |  | 0 | 0 | 0
[7 empty] | : |  |  | : | [10 empty] | 0 | [11 empty] | 0 | 0 | 1 | 3 | 5 | 7 | 9 | 25 | #N/A | 0 |  | 0 | #VALUE! | #N/A |  |  |  | 0 | 0 | 0
[7 empty] | : |  |  | : | [10 empty] | 0 | [11 empty] | 0 | 0 | 1 | 3 | 5 | 7 | 9 | 25 | #N/A | 0 |  | 0 | #VALUE! | #N/A |  |  |  | 0 | 0 | 0
[7 empty] | : |  |  | : | [10 empty] | 0 | [11 empty] | 0 | 0 | 1 | 3 | 5 | 7 | 9 | 25 | #N/A | 0 |  | 0 | #VALUE! | #N/A |  |  |  | 0 | 0 | 0
[7 empty] | : |  |  | : | [10 empty] | 0 | [11 empty] | 0 | 0 | 1 | 3 | 5 | 7 | 9 | 25 | #N/A | 0 |  | 0 | #VALUE! | #N/A |  |  |  | 0 | 0 | 0
[7 empty] | : |  |  | : | [10 empty] | 0 | [11 empty] | 0 | 0 | 1 | 3 | 5 | 7 | 9 | 25 | #N/A | 0 |  | 0 | #VALUE! | #N/A |  |  |  | 0 | 0 | 0
[7 empty] | : |  |  | : | [10 empty] | 0 | [11 empty] | 0 | 0 | 1 | 3 | 5 | 7 | 9 | 25 | #N/A | 0 |  | 0 | #VALUE! | #N/A |  |  |  | 0 | 0 | 0
[7 empty] | : |  |  | : | [10 empty] | 0 | [11 empty] | 0 | 0 | 1 | 3 | 5 | 7 | 9 | 25 | #N/A | 0 |  | 0 | #VALUE! | #N/A |  |  |  | 0 | 0 | 0
[7 empty] | : |  |  | : | [10 empty] | 0 | [11 empty] | 0 | 0 | 1 | 3 | 5 | 7 | 9 | 25 | #N/A | 0 |  | 0 | #VALUE! | #N/A |  |  |  | 0 | 0 | 0
[7 empty] | : |  |  | : | [10 empty] | 0 | [11 empty] | 0 | 0 | 1 | 3 | 5 | 7 | 9 | 25 | #N/A | 0 |  | 0 | #VALUE! | #N/A |  |  |  | 0 | 0 | 0
[7 empty] | : |  |  | : | [10 empty] | 0 | [11 empty] | 0 | 0 | 1 | 3 | 5 | 7 | 9 | 25 | #N/A | 0 |  | 0 | #VALUE! | #N/A |  |  |  | 0 | 0 | 0
[7 empty] | : |  |  | : | [10 empty] | 0 | [11 empty] | 0 | 0 | 1 | 3 | 5 | 7 | 9 | 25 | #N/A | 0 |  | 0 | #VALUE! | #N/A |  |  |  | 0 | 0 | 0
[7 empty] | : |  |  | : | [10 empty] | 0 | [11 empty] | 0 | 0 | 1 | 3 | 5 | 7 | 9 | 25 | #N/A | 0 |  | 0 | #VALUE! | #N/A |  |  |  | 0 | 0 | 0
[7 empty] | : |  |  | : | [10 empty] | 0 | [11 empty] | 0 | 0 | 1 | 3 | 5 | 7 | 9 | 25 | #N/A | 0 |  | 0 | #VALUE! | #N/A |  |  |  | 0 | 0 | 0
[7 empty] | : |  |  | : | [10 empty] | 0 | [11 empty] | 0 | 0 | 1 | 3 | 5 | 7 | 9 | 25 | #N/A | 0 |  | 0 | #VALUE! | #N/A |  |  |  | 0 | 0 | 0
[7 empty] | : |  |  | : | [10 empty] | 0 | [11 empty] | 0 | 0 | 1 | 3 | 5 | 7 | 9 | 25 | #N/A | 0 |  | 0 | #VALUE! | #N/A |  |  |  | 0 | 0 | 0
[7 empty] | : |  |  | : | [10 empty] | 0 | [11 empty] | 0 | 0 | 1 | 3 | 5 | 7 | 9 | 25 | #N/A | 0 |  | 0 | #VALUE! | #N/A |  |  |  | 0 | 0 | 0
[7 empty] | : |  |  | : | [10 empty] | 0 | [11 empty] | 0 | 0 | 1 | 3 | 5 | 7 | 9 | 25 | #N/A | 0 |  | 0 | #VALUE! | #N/A |  |  |  | 0 | 0 | 0
[7 empty] | : |  |  | : | [10 empty] | 0 | [11 empty] | 0 | 0 | 1 | 3 | 5 | 7 | 9 | 25 | #N/A | 0 |  | 0 | #VALUE! | #N/A |  |  |  | 0 | 0 | 0
[7 empty] | : |  |  | : | [10 empty] | 0 | [11 empty] | 0 | 0 | 1 | 3 | 5 | 7 | 9 | 25 | #N/A | 0 |  | 0 | #VALUE! | #N/A |  |  |  | 0 | 0 | 0
[7 empty] | : |  |  | : | [10 empty] | 0 | [11 empty] | 0 | 0 | 1 | 3 | 5 | 7 | 9 | 25 | #N/A | 0 |  | 0 | #VALUE! | #N/A |  |  |  | 0 | 0 | 0
[7 empty] | : |  |  | : | [10 empty] | 0 | [11 empty] | 0 | 0 | 1 | 3 | 5 | 7 | 9 | 25 | #N/A | 0 |  | 0 | #VALUE! | #N/A |  |  |  | 0 | 0 | 0
[7 empty] | : |  |  | : | [10 empty] | 0 | [11 empty] | 0 | 0 | 1 | 3 | 5 | 7 | 9 | 25 | #N/A | 0 |  | 0 | #VALUE! | #N/A |  |  |  | 0 | 0 | 0
[7 empty] | : |  |  | : | [10 empty] | 0 | [11 empty] | 0 | 0 | 1 | 3 | 5 | 7 | 9 | 25 | #N/A | 0 |  | 0 | #VALUE! | #N/A |  |  |  | 0 | 0 | 0
[7 empty] | : |  |  | : | [10 empty] | 0 | [11 empty] | 0 | 0 | 1 | 3 | 5 | 7 | 9 | 25 | #N/A | 0 |  | 0 | #VALUE! | #N/A |  |  |  | 0 | 0 | 0
[7 empty] | : |  |  | : | [10 empty] | 0 | [11 empty] | 0 | 0 | 1 | 3 | 5 | 7 | 9 | 25 | #N/A | 0 |  | 0 | #VALUE! | #N/A |  |  |  | 0 | 0 | 0
[7 empty] | : |  |  | : | [10 empty] | 0 | [11 empty] | 0 | 0 | 1 | 3 | 5 | 7 | 9 | 25 | #N/A | 0 |  | 0 | #VALUE! | #N/A |  |  |  | 0 | 0 | 0
[7 empty] | : |  |  | : | [10 empty] | 0 | [11 empty] | 0 | 0 | 1 | 3 | 5 | 7 | 9 | 25 | #N/A | 0 |  | 0 | #VALUE! | #N/A |  |  |  | 0 | 0 | 0
[7 empty] | : |  |  | : | [10 empty] | 0 | [11 empty] | 0 | 0 | 1 | 3 | 5 | 7 | 9 | 25 | #N/A | 0 |  | 0 | #VALUE! | #N/A |  |  |  | 0 | 0 | 0
[7 empty] | : |  |  | : | [10 empty] | 0 | [11 empty] | 0 | 0 | 1 | 3 | 5 | 7 | 9 | 25 | #N/A | 0 |  | 0 | #VALUE! | #N/A |  |  |  | 0 | 0 | 0
[7 empty] | : |  |  | : | [10 empty] | 0 | [11 empty] | 0 | 0 | 1 | 3 | 5 | 7 | 9 | 25 | #N/A | 0 |  | 0 | #VALUE! | #N/A |  |  |  | 0 | 0 | 0
[7 empty] | : |  |  | : | [10 empty] | 0 | [11 empty] | 0 | 0 | 1 | 3 | 5 | 7 | 9 | 25 | #N/A | 0 |  | 0 | #VALUE! | #N/A |  |  |  | 0 | 0 | 0
[7 empty] | : |  |  | : | [10 empty] | 0 | [11 empty] | 0 | 0 | 1 | 3 | 5 | 7 | 9 | 25 | #N/A | 0 |  | 0 | #VALUE! | #N/A |  |  |  | 0 | 0 | 0
[7 empty] | : |  |  | : | [10 empty] | 0 | [11 empty] | 0 | 0 | 1 | 3 | 5 | 7 | 9 | 25 | #N/A | 0 |  | 0 | #VALUE! | #N/A |  |  |  | 0 | 0 | 0
[7 empty] | : |  |  | : | [10 empty] | 0 | [11 empty] | 0 | 0 | 1 | 3 | 5 | 7 | 9 | 25 | #N/A | 0 |  | 0 | #VALUE! | #N/A |  |  |  | 0 | 0 | 0
[7 empty] | : |  |  | : | [10 empty] | 0 | [11 empty] | 0 | 0 | 1 | 3 | 5 | 7 | 9 | 25 | #N/A | 0 |  | 0 | #VALUE! | #N/A |  |  |  | 0 | 0 | 0
[7 empty] | : |  |  | : | [10 empty] | 0 | [11 empty] | 0 | 0 | 1 | 3 | 5 | 7 | 9 | 25 | #N/A | 0 |  | 0 | #VALUE! | #N/A |  |  |  | 0 | 0 | 0
[7 empty] | : |  |  | : | [10 empty] | 0 | [11 empty] | 0 | 0 | 1 | 3 | 5 | 7 | 9 | 25 | #N/A | 0 |  | 0 | #VALUE! | #N/A |  |  |  | 0 | 0 | 0
[7 empty] | : |  |  | : | [10 empty] | 0 | [11 empty] | 0 | 0 | 1 | 3 | 5 | 7 | 9 | 25 | #N/A | 0 |  | 0 | #VALUE! | #N/A |  |  |  | 0 | 0 | 0
[7 empty] | : |  |  | : | [10 empty] | 0 | [11 empty] | 0 | 0 | 1 | 3 | 5 | 7 | 9 | 25 | #N/A | 0 |  | 0 | #VALUE! | #N/A |  |  |  | 0 | 0 | 0
[7 empty] | : |  |  | : | [10 empty] | 0 | [11 empty] | 0 | 0 | 1 | 3 | 5 | 7 | 9 | 25 | #N/A | 0 |  | 0 | #VALUE! | #N/A |  |  |  | 0 | 0 | 0
[7 empty] | : |  |  | : | [10 empty] | 0 | [11 empty] | 0 | 0 | 1 | 3 | 5 | 7 | 9 | 25 | #N/A | 0 |  | 0 | #VALUE! | #N/A |  |  |  | 0 | 0 | 0
[7 empty] | : |  |  | : | [10 empty] | 0 | [11 empty] | 0 | 0 | 1 | 3 | 5 | 7 | 9 | 25 | #N/A | 0 |  | 0 | #VALUE! | #N/A |  |  |  | 0 | 0 | 0
| TOTAL |  | 0 | 0 | 0 | 0 | : | 0 |  |  | 0 |  |  | 0
minutos LBR
0

## ETo-Sete Lagoas
decêndio | ETo por decêndio (mm/dia) | mês | ETo por mês (mm/dia)
1 | 4.29 | jan | 4.42
2 | 4.48
3 | 4.49
4 | 4.57 | fev | 4.64
5 | 4.76
6 | 4.58
7 | 4.37 | mar | 4.1567
8 | 4.02
9 | 4.08
10 | 3.87 | abr | 3.7067
11 | 3.68
12 | 3.57
13 | 3.28 | mai | 3.0467
14 | 3.08
15 | 2.78
16 | 2.77 | jun | 2.7667
17 | 2.77
18 | 2.76
19 | 2.86 | jul | 3.0467
20 | 3.04
21 | 3.24
22 | 3.63 | ago | 3.9267
23 | 3.93
24 | 4.22
25 | 4.41 | set | 4.5433
26 | 4.7
27 | 4.52
28 | 4.63 | out | 4.63
29 | 4.6
30 | 4.66
31 | 4.49 | nov | 4.4067
32 | 4.35
33 | 4.38
34 | 4.37 | dez | 4.2467
35 | 4.19
36 | 4.18